## Leak Rate Calculation
Leak Rate Calculation V1.01
[5 empty] | 60*dP*V |  |  |  | P0*T*LR |  |  |  | P0*T*LR
|  | Formula: | LR | = | —————— | Formula: | dP | = | —————— | Formula: | V | = | ——————
[5 empty] | P0*T |  |  |  | 60*V |  |  |  | 60*dP
Yellow | You can chang it
Green | Calculating automatically |  | LR= | 78.1714 | scc/m |  | LR= | 0.6 | scc/m |  | LR= | 0.039 | scc/m
|  |  | V= | 80000 | ml |  | V= | 10 | ml |  | V= | 10 | ml
|  |  | P0= | 100000 | Pa |  | P0= | 100000 | Pa |  | P0= | 100000 | Pa
|  |  | dP= | 57 | Pa |  | dP= | 200 | Pa |  | dP= | 32.5 | Pa
|  |  | T= | 35 | sec |  | T= | 2 | sec |  | T= | 5 | sec
|  | The Volume of 1mm Bubble= | 0.00052 | ml | [5 empty] | LR= | 2.7925e-05 | Pa.m3/s
|  | The Volume of 2mm Bubble= | 0.00419 | ml |  |  |  | 4π（d）3 |  | LR= | 0.00027925 | atm.cc/s | = | mbar.L/s
|  | The Volume of 3mm Bubble= | 0.01414 | ml |  |  | V= | —————— |  | V= | 0.0041888 | ml
|  | The Volume of 4mm Bubble= | 0.03351 | ml |  |  |  | 3*8*1000 |  | LR= | 0.016755 | scc/m | the calculating rate of bubble
|  | The Volume of 5mm Bubble= | 0.06545 | ml | [5 empty] | d= | 2 | mm | the diameter of bubble
|  | The Volume of 6mm Bubble= | 0.1131 | ml | [5 empty] | T= | 15 | sec | the time of between each bubble